## Pr>Ra
INPUT |  | Constant |  | calculation
parameter | value(SI) | parameter | value(SI) | parameter | value(SI)
eta | 1e+21 | rho_0 | 4000 | SS | 5000
n | 50 | c_p | 1250 | kappa | 1e-06
coe_time_step | 0.1 | alpha | 2.5e-05 | nu | 2.5e+17
coe_zeta | 0.1 | g | 10 | Ra | 1000000
coe_xi | 10 | K_0 | 100000000000 | Pr | 2.5e+23 | Pr_eff | 10000
coe_smooth | 2.3 | k | 5 | M_th | 2e-16 | Pr_eff_tb | 100
|  | delta_T | 1000
cpu_time | 0.02 | length | 1000000 | V_s | 1e-06
|  |  |  | V_s_tb | 1e-08
|  |  |  | xi | 5000000000
|  |  |  | xi_tb | 50000000000
|  |  |  | zeta | 0.1
|  |  |  | zeta_tb | 1
|  |  |  | RSS | 1e-05
|  |  |  | RSS_tb | 1e-07
|  |  |  | Mach | 0.1
|  |  |  | Mach_tb | 0.1
|  |  |  | delta_x | 20000
|  |  |  | smooth_len | 46000
|  |  |  | Delta_t_CFL_ori | 0.92
|  |  |  | Delta_t_CFL | 460000000
|  |  |  | Delta_t_CFL_tb | 46000000000
|  |  |  | Delta_t_mo_ori | 4.232e-10
|  |  |  | Delta_t_mo | 10580000000
|  |  |  | Delta_t_mo_tb | 1.058e+12
|  |  |  | Delta_t_th | 105800000000000
|  |  |  | time_step | 46000000000
|  |  |  | tau_th | 1e+18
|  |  |  | need step | 21739130.4348
|  |  |  | CPU_time(s) | 434782.6087
|  |  |  | CPU_time(h) | 120.7729

## Pr<Ra
INPUT |  | Constant |  | calculation
parameter | value(SI) | parameter | value(SI) | parameter | value(SI)
Delta T | 0.01 | rho_0 | 1 | SS | 374.1657
n | 50 | c_p | 1000 | kappa | 1e-05
coe_time_step | 0.1 | alpha | 0.0071 | nu | 7.1e-06
coe_zeta | 0.1 | g | 10 | Ra | 10000
coe_smooth | 2.3 | K_0 | 140000 | Pr | 0.71
|  | k | 0.01 | M_tb | 2.6726e-07
cpu_time | 0.02 | eta | 7.1e-06
|  | length | 0.1 | V_f | 0.0084261
|  |  |  | V_f_tb | 0.0034714
|  |  |  | zeta | 4440.5304
|  |  |  | zeta_tb | 10778.5584
|  |  |  | RSS | 0.084261
|  |  |  | RSS_tb | 0.034714
|  |  |  | Mach | 0.1
|  |  |  | Mach_tb | 0.1
|  |  |  | delta_x | 0.002
|  |  |  | smooth_len | 0.0046
|  |  |  | Delta_t_CFL_ori | 1.2294e-06
|  |  |  | Delta_t_CFL | 0.0054592
|  |  |  | Delta_t_CFL_tb | 0.013251
|  |  |  | Delta_t_mo | 0.14901
|  |  |  | Delta_t_th | 0.1058
|  |  |  | time_step | 0.013251
|  |  |  | tau_th | 1000
|  |  |  | need step | 75464.9881
|  |  |  | CPU_time(s) | 1509.2998
|  |  |  | CPU_time(h) | 0.41925